## Sheet1
Quantity | Manufacturer Part Number | Description | Designator | Manufacturer | Do Not Install
42 | ECQ-V1H104JL | CAP .1UF 50V STACK METAL FILM | C1, C2, C3, C4, C11, C13, C19, C20, C23, C26, C27, C29, C30, C31, C39, C41, C48, C49, C51, C54, C56, C57, C61, C64, C66, C68, C69, C72, C73, C74, C75, C80, C81, C82, C83, C86, C88, C89, C90, C92, C93, C94 | Panasonic
4 | ECQ-V1H334JL | CAP .33UF 50V STACK METAL FILM | C5, C7, C33, C35 | Panasonic
4 | ECU-S1H683KBB | CAP .068UF 50V CERAMIC MONO 10% | C6, C8, C32, C34 | Panasonic
4 | ECU-S1H222JCB | CAP 2200PF 50V CERAMIC MONO 5% | C9, C10, C37, C38 | Panasonic
8 | ECU-S1H223KBA | 0.022uF Capacitor | C12, C14, C16, C17, C40, C43, C44, C45 | Panasonic
1 | T350F336K010AS | CAPACITOR TANT 33UF 10V 10% RAD | C15 | KEMET
3 | T350H226K025AS | CAPACITOR TANT 22UF 25V 10% RAD | C18, C22, C101 | KEMET
20 | ECU-S1H224KBB | CAP .22UF 50V CERAMIC MONO 10% | C21, C25, C28, C36, C42, C46, C47, C50, C52, C55, C58, C63, C65, C67, C95, C96, C97, C98, C99, C100 | Panasonic
2 | ECQ-V1H105JL | CAP 1UF 50V STACK METAL FILM | C24, C53 | Panasonic
2 | ECU-S1H224KBB | CAP .22UF 50V CERAMIC MONO 10% | C59, C60 | Panasonic | DNI
10 | ECQ-V1H103JL | CAP .01UF 50V STACK METAL FILM | C70, C71, C76, C77, C78, C79, C84, C85, C87, C91 | Panasonic
9 | 1N4005 | RECTIFIER 1 AMP 600V DO-41 | D1, D2, D3, D4, D13, D14, D15, D16, D28 | General Semiconductor
8 | 1N4933-T | RECTIFIER FST REC 50V 1A DO-41 | D5, D6, D7, D8, D17, D18, D19, D20 | Diodes, Inc.
8 | 1N5240B-T | DIODE ZENER 10V 500MW 5% DO-35 | D9, D10, D11, D12, D21, D22, D23, D24 | Diodes, Inc.
3 | 1N5817 | RECTIFIER SCHOTTKY 1A 20V DO-41 | D25, D26, D27 | General Semiconductor
1 | 87758-1416 | CONN HEADER 14POS 2MM VERT GOLD | JP1 | Molex/Waldom Electronics Corp.
3 | D1A05A | RELAY REED SPST 5VDC DIP | K1, K2, K3 | US Relay's & Technology
2 | 1-499206-0 | CONN HEADER VERT 50POS .100 30AU | P1, P2 | AMP/Tyco Electronics
1 | 22-23-2051 | CONN HEADER 5POS .100 VERT TIN | P3 | Molex/Waldom Electronics Corp.
1 | 499922-3 | CONN HEADER VERT 16POS .100 15AU | P4 | AMP/Tyco Electronics
1 | 2N4401BU | NPN General Purpose Amplifier | Q1 | Fairchild Semiconductor
4 | MFR-25FBF-56K2 | RES 56.2K OHM 1/4W 1% METAL FILM | R1, R2, R37, R38 | Yageo
8 | MFR-25FBF-47K5 | RES 47.5K OHM 1/4W 1% METAL FILM | R3, R4, R6, R7, R40, R41, R42, R43 | Yageo
12 | MFR-25FBF-301K | RES 301K OHM 1/4W 1% METAL FILM | R5, R8, R11, R13, R19, R21, R45, R46, R49, R51, R58, R61 | Yageo
8 | MFR-25FBF-68K1 | 68.1k ohm resistor | R9, R10, R20, R22, R44, R47, R59, R60 | Yageo
35 | MFR-25FBF-10K0 | 10k ohm resistor | R12, R14, R16, R18, R50, R52, R55, R57, R85, R86, R87, R89, R90, R95, R103, R104, R107, R108, R111, R115, R116, R118, R119, R123, R125, R131, R132, R135, R136, R139, R140, R144, R145, R148, R173 | Yageo
12 | MFR-25FBF-200K | RES 200K OHM 1/4W 1% METAL FILM | R15, R17, R24, R26, R28, R29, R54, R56, R64, R66, R68, R70 | Yageo
7 | MFR-25FBF-2K00 | RES 2.00K OHM 1/4W 1% METAL FILM | R23, R25, R63, R65, R151, R155, R174 | Yageo
2 | MFR-25FBF-33K2 | RES 33.2K OHM 1/4W 1% METAL FILM | R27, R67 | Yageo
4 | MFR-25FBF-4K87 | RES 4.87K OHM 1/4W 1% METAL FILM | R30, R33, R71, R74 | Yageo
4 | MFR-25FBF-6K81 | RES 6.81K OHM 1/4W 1% METAL FILM | R31, R34, R72, R75 | Yageo
6 | MFR-25FBF-100R | RES 100 OHM 1/4W 1% METAL FILM | R32, R35, R73, R76, R143, R153 | Yageo
22 | MFR-25FBF-1K00 | RES 1.00K OHM 1/4W 1% METAL FILM | R36, R39, R48, R53, R62, R69, R77, R78, R79, R81, R83, R84, R93, R97, R112, R160, R166, R167, R168, R169, R170, R171 | Yageo
2 | MFR-25FBF-1K00 | RES 1.00K OHM 1/4W 1% METAL FILM | R80, R82 | Yageo | DNI
18 | MFR-25FBF-1M00 | 1.0M ohm resistor | R88, R91, R92, R94, R105, R109, R113, R114, R117, R120, R121, R122, R133, R137, R141, R142, R146, R147 | Yageo
9 | MFR-25FBF-3K09 | RES 3.09K OHM 1/4W 1% METAL FILM | R96, R98, R106, R110, R124, R126, R134, R138, R149 | Yageo
7 | 3299W-1-503 | POT 50K OHM 3/8" SQ CERM SL MT | R99, R101, R127, R128, R129, R130, R152 | Bourns, Inc.
2 | 3299W-1-102LF | POT 1K OHM 3/8" SQ CERM SL MT | R100, R102 | Bourns, Inc.
2 | MFR-25FBF-475R | RES 475 OHM 1/4W 1% METAL FILM | R150, R154 | Yageo
8 | MFR-25FBF-100K | RES 100K OHM 1/4W 1% METAL FILM | R156, R158, R159, R161, R162, R163, R164, R165 | Yageo
1 | CFR-25JB-10M | RES 10 MEG 1/4 W 5% CARBON FILM | R157 | Yageo
1 | ERO-S2PHF6800 | RES 680HM 1/2W 1% METAL FILM | R172 | Panasonic - ECG
10 | 5011 | TEST POINT PC MULTI PURPOSE BLK | TP1, TP2, TP3, TP4, TP5, TP6, TP7, TP8, TP9, TP10 | Keystone Electronics
4 | MAX479CPD | IC OPAMP SNGL SUP QUAD 14-DIP | U1, U2, U3, U4 | Maxim
1 | XC9572-15PC84C | IC CPLD 72 MACROCELL 84-PLCC | U5 | Xilinx
1 | MAX1232EPA | IC MPU SUPERVISORY CIRCUIT 8-DIP | U6 | Maxim
5 | LM339AN | IC COMPRTR QUAD 0-70DEG C 14-DIP | U7, U8, U9, U10, U13 | National Semiconductor
1 | DS26LS32ACN | IC LINE RCVR QUAD DIFF 16-DIP | U11 | National Semiconductor
2 | LM336BZ-2.5-ND | IC REFERENCE DIODE 2.5V TO-92 | U12, U14 | National Semiconductor
4 | 22-03-2021 | CONN HEADER 2POS .100 VERT TIN | W1, W2, W3, W4 | Molex/Waldom Electronics Corp